## SMK v0.2
Метка | Количество | Значение | Параметры | Тип | Маркировка | Аналоги
ANT1 | 1 | Antenna
C1, C3, C10 | 3 | 4.7uF | ±10%, 25V, X7R | SMD 0603 | - | -
C2, C7 | 2 | 0.1uF | ±10%, 50V, X7R | SMD 0603 | - | -
C4, C6, C14 | 3 | 270pF | ±10%, 50V, X7R | SMD 0603 | - | -
C5 | 1 | 2.7pF | ±0.25%, 50V, NPO | SMD 0603 | - | -
C8 | 1 | 5.1pF | ±0.25%, 50V, NPO | SMD 0603 | - | -
C9 | 1 | 1.8pF | ±0.25%, 50V, NPO | SMD 0603 | - | -
C11, C13 | 2 | 8.2pF | ±0.1pF, 50V, NPO | SMD 0603 | - | -
C12 | 1 | 15pF | ±5%, 50V, NPO | SMD 0603 | - | -
C15 | 1 | 1uF | ±10%, 50V, X7R | SMD 0603 | - | -
DD1 | 1 | STM32F030C6T6 | MCU, 48Mhz, 32k ROM, 4k RAM | LQFP-48 | STM32F030C6T6 | -
DD2 | 1 | SI4455-B1A | ISM Band FSK, 10 mA (RX), 18 mA (TX), 1.83.6 V | QFN20 | 455A | -
GB1 | 1 | BCL-PC AAA | 3V | CR123A | - | -
GB2 | 1 | BK-888 | 3V | CR2032 | - | -
HL1 | 1 | LHG2092 | Red-Green, 5V, 20mA | DIP 3mm | - | -
L1 | 1 | LQH32MN330K23 | 33uH ±10%, 115mA | SMD 1210 | 330 | -
L2, L4 | 2 | 56nH | ±2%, 360mA | SMD 0603 | - | -
L3 | 1 | 220nH | ±5%, 120mA | SMD 0603 | - | -
L5 | 1 | 22nH | ±2%, 500mA | SMD 0603 | - | -
L6, L7 | 2 | 18nH | ±2%, 550mA | SMD 0603 | - | -
P1, P2 | 2 | Reper | - | SMD | - | -
R1 | 1 | 0 | ±5%, 50V, 0,1W | SMD 0603 | - | -
R2, R4 | 2 | 1k | ±5%, 50V, 0,1W | SMD 0603 | - | -
R3 | 1 | 5.6k | ±1%, 50V, 0,1W | SMD 0603 | - | -
R5, R7 | 2 | 100k | ±5%, 50V, 0,1W | SMD 0603 | - | -
R8, R9 | 2 | 33.2k | ±1%, 50V, 0,1W | SMD 0603 | - | -
R10, R11 | 2 | 33.2K | ±1%, 50V, 0,1W | SMD 0603 | - | -
SB1 | 1 | DM3-01P | 3A, 125V | DIP 5.8x12.8 | - | DM1-02P-25
SF1 | 1 | MKA-10110-a | 0,5А,100В | DIP | - | -
VD1, VD2 | 2 | PESD5V2S2UT | ESD, 5.2V, 152pF | SOT-23 | WU1 | -
VT1, VT2, VT3, VT4 | 4 | IRLML9303 | P-Ch, 30V, 2A, 160мОм, S2.3 | SOT-23 | Rxxxx | -
VT10, VT13 | 2 | IRLML2030 | N-Ch, 30V, 2A, 100мОм, S2.6 | SOT-23 | Jxxxx | -
XP1 | 1 | 306-021-12 | - | - | - | -
XP2 | 1 | PLS-1x5 | - | PLS-1x5 | - | - | не паять
XP3 | 1 | PLD-2x3 | - | PLD-2x3 | - | -
ZQ1 | 1 | HC49SM | 30MHz | SMD | 30.000 | -